## EletricalDiagram_Eco2024_Carbon
Reference | Value | Qty | Pin Count
BAT1 | Vehicle_Battery | 1
BMS1 | DALY Li-Ion 6S 20A BMS | 1
BT1, BT2, BT3, BT4, BT5, BT6, BT7, BT8, BT9, BT10, BT11, BT12 | INR_18650/25P | 12
CN1, CN2, CN3, CN4, CN5, CN6, CN7, CN8, CN9, CN10, CN11, CN12, CN13, CN14, CN15, CN16, CN17, CN18, CN19, CN20, CN21, CN22, CN23, CN24, CN25, CN26, CN27, CN28, CN29, CN30, CN31, CN32, CN33, CN34, CN35, CN36, CN37, CN38, CN39, CN40, CN41, CN42, CN43, CN44, CN45, CN46, CN47, CN48, CN49, CN50, CN51, CN52, CN53, CN54, CN55, CN56 | Connector_Single | 56
CN1, CN3, CN4, CN5, CN6, CN7, CN9, CN11, CN35, CN54 | Hy-Lok (M) | 10 | 2
CN2, CN8, CN10, CN12 | Hy-Lok (F) | 4 | 2
CN13, CN15 | Mini Fit (M) | 2 | 2
CN14, CN26, CN29, CN47 | Mini Fit (F) | 4 | 2
CN16, CN17, CN18, CN19, CN20 | Mini Fit (M) | 5 | 4
CN21, CN22, CN23, CN24, CN25, CN31, CN32, CN37 | Mini Fit (F) | 8 | 4
CN38 | Hy-Lok (M) | 1 | 3
CN40, CN43, CN56 | Micro Fit (F) | 3 | 4
CN45, CN51 | Micro Fit (F) | 2 | 2
CN52 | MODU (F) | 1 | 4
F1 | 15A Automotive Fuse | 1
HNK1 | Vehicle_Horn | 1
J1 | Balancing_Cable | 1
JLM1 | Shell_Joulemeter | 1
MOD1 | Telemetry_Module | 1
MOD2 | Steering_Wheel_Module | 1
MOD3 | Motor_Controller_Module | 1
MOD4 | Coupling_Controller_Module | 1
MOT1 | Wheel_Motor | 1
MOT2 | Coupling_Motor | 1
SEN1 | Throttle_Accelerator | 1
SEN2 | Wheel_Speed_Sensor | 1
SWT1 | External_Emergency_Switch | 1
SWT2 | Internal_Emergency_Switch | 1
SWT3 | Horn_Switch | 1
T1, T2, T3, T4 | Spade (8mm) | 4 | 1
T5, T6 | Spade (6.3mm) | 2 | 1